## Feuil1
Calcul
Rayon du tunnel | r0= | 5.5 | m |  | Conditions
Profondeur | h= | 200 | m |  |  | sigma0 | 5000 | kPa
Poids volumique | gamma= | 25 | kN/m3 |  | Qauntitées calculées du massif
Angle de frottement | fi= | 27.35 | ° |  | Résistance en compressoin simple | Rc | 1.2553 | Mpa
Cohesion | c= | 0.382 | Mpa
Module de Young | E= | 846 | MPa |  | Rc/2 <sigma0 | 627.6625 | kPa< | 5000 | Calcul elastoplastique
Coefficient de Poisson | nju= | 0.35
[5 empty] | G= | 313.3333 | Mpa
[5 empty] | Coefficient de butée k ou kp | 2.6998
[5 empty] | Déconfinement critique lambda_e | 0.52728
Support |  |  |  |  | Pression critiqu pcr_i | 2363.577 | kPa
Propriétés du béton projeté | E= | 15000 | Mpa
| nju= | 0.2 |  |  | rayon plastique maximale (rp_infini) | 12.7954 | m
| Résistance = | 20 | Mpa |  | délacement maximale élastique U_el_infini | 0.043883 | m
| épaisseur = | 0.2 | m
Courbe caractéristique du massif
Rigidité de souténement | 583.91 | Mpa | 583910.0346 | kPa |  | x | lambda | pi | Ur (elastique) | rayon _plastique | Uplastique calculé | UR dimensioneme
[6 empty] | -0.55265 | 0 | 5000 | 0 | 5.5 | 0 | 0
Courbe caractéristique de souténement | [5 empty] | -0.51638 | 0.02 | 4900 | 0.00087766 | 5.5 | 0 | 0.00087766
| u_totale | u | sigma_externe |  |  | -0.47898 | 0.04 | 4800 | 0.0017553 | 5.5 | 0 | 0.0017553
| 0.028963 | 0 | 0 |  |  | -0.4404 | 0.06 | 4700 | 0.002633 | 5.5 | 0 | 0.002633
| 0.029963 | 0.001 | 583.91 |  |  | -0.40056 | 0.08 | 4600 | 0.0035106 | 5.5 | 0 | 0.0035106
| 0.030963 | 0.002 | 1167.8201 |  |  | -0.35941 | 0.1 | 4500 | 0.0043883 | 5.5 | 0 | 0.0043883
| 0.031963 | 0.003 | 1751.7301 |  |  | -0.31686 | 0.12 | 4400 | 0.005266 | 5.5 | 0 | 0.005266
| 0.032963 | 0.004 | 2335.6401 |  |  | -0.27283 | 0.14 | 4300 | 0.0061436 | 5.5 | 0 | 0.0061436
| 0.033963 | 0.005 | 2919.5502 |  |  | -0.22724 | 0.16 | 4200 | 0.0070213 | 5.5 | 0 | 0.0070213
| 0.034963 | 0.006 | 3503.4602 |  |  | -0.17999 | 0.18 | 4100 | 0.0078989 | 5.5 | 0 | 0.0078989
| 0.035963 | 0.007 | 4087.3702 |  |  | -0.13099 | 0.2 | 4000 | 0.0087766 | 5.5 | 0 | 0.0087766
| 0.036963 | 0.008 | 4671.2803 |  |  | -0.080105 | 0.22 | 3900 | 0.0096543 | 5.5 | 0 | 0.0096543
| 0.037963 | 0.009 | 5255.1903 |  |  | -0.027228 | 0.24 | 3800 | 0.010532 | 5.5 | 0 | 0.010532
| 0.038963 | 0.01 | 5839.1003 |  |  | 0.027778 | 0.26 | 3700 | 0.01141 | 5.5 | 0 | 0.01141
| 0.039963 | 0.011 | 6423.0104 |  |  | 0.08506 | 0.28 | 3600 | 0.012287 | 5.5 | 0 | 0.012287
| 0.040963 | 0.012 | 7006.9204 |  |  | 0.14478 | 0.3 | 3500 | 0.013165 | 5.5 | 0 | 0.013165
| 0.041963 | 0.013 | 7590.8304 |  |  | 0.20712 | 0.32 | 3400 | 0.014043 | 5.5 | 0 | 0.014043
| 0.042963 | 0.014 | 8174.7405 |  |  | 0.27226 | 0.34 | 3300 | 0.01492 | 5.5 | 0 | 0.01492
| 0.043963 | 0.015 | 8758.6505 |  |  | 0.34044 | 0.36 | 3200 | 0.015798 | 5.5 | 0 | 0.015798
| 0.044963 | 0.016 | 9342.5606 |  |  | 0.4119 | 0.38 | 3100 | 0.016676 | 5.5 | 0 | 0.016676
| 0.045963 | 0.017 | 9926.4706 |  |  | 0.48689 | 0.4 | 3000 | 0.017553 | 5.5 | 0 | 0.017553
| 0.046963 | 0.018 | 10510.3806 |  |  | 0.56573 | 0.42 | 2900 | 0.018431 | 5.5 | 0 | 0.018431
| 0.047963 | 0.019 | 11094.2907 |  |  | 0.64876 | 0.44 | 2800 | 0.019309 | 5.5 | 0 | 0.019309
| 0.048963 | 0.02 | 11678.2007 |  |  | 0.73636 | 0.46 | 2700 | 0.020186 | 5.5 | 0 | 0.020186
| 0.049963 | 0.021 | 12262.1107 |  |  | 0.82896 | 0.48 | 2600 | 0.021064 | 5.5 | 0 | 0.021064
| 0.050963 | 0.022 | 12846.0208 |  |  | 0.92707 | 0.5 | 2500 | 0.021941 | 5.5 | 0 | 0.021941
| 0.051963 | 0.023 | 13429.9308 |  | Bascule vers calcul plastique | 1.0313 | 0.52 | 2400 | 0.022819 | 5.5 | 0 | 0.022819
| 0.052963 | 0.024 | 14013.8408 |  |  | 1.1421 | 0.54 | 2300 | 0.023697 | 5.5674 | 0.02371 | 0.02371
| 0.053963 | 0.025 | 14597.7509 |  |  | 1.2605 | 0.56 | 2200 | 0.024574 | 5.6781 | 0.024662 | 0.024662
| 0.054963 | 0.026 | 15181.6609 |  |  | 1.3873 | 0.58 | 2100 | 0.025452 | 5.795 | 0.025687 | 0.025687
| 0.055963 | 0.027 | 15765.5709 |  |  | 1.5234 | 0.6 | 2000 | 0.02633 | 5.9185 | 0.026794 | 0.026794
| 0.056963 | 0.028 | 16349.481 |  |  | 1.6701 | 0.62 | 1900 | 0.027207 | 6.0495 | 0.027993 | 0.027993
| 0.057963 | 0.029 | 16933.391 |  |  | 1.8289 | 0.64 | 1800 | 0.028085 | 6.1886 | 0.029295 | 0.029295
| 0.058963 | 0.03 | 17517.301 |  | placement de soutènement (à 2m du front de taille dans cet exemple) | 2.0015 | 0.66 | 1700 | 0.028963 | 6.3366 | 0.030714 | 0.030714
| 0.059963 | 0.031 | 18101.2111 |  |  | 2.1901 | 0.68 | 1600 | 0.02984 | 6.4947 | 0.032265 | 0.032265
| 0.060963 | 0.032 | 18685.1211 |  |  | 2.3972 | 0.7 | 1500 | 0.030718 | 6.6638 | 0.033967 | 0.033967
| 0.061963 | 0.033 | 19269.0311 |  |  | 2.6261 | 0.72 | 1400 | 0.031596 | 6.8454 | 0.035844 | 0.035844
| 0.062963 | 0.034 | 19852.9412 |  |  | 2.881 | 0.74 | 1300 | 0.032473 | 7.041 | 0.037922 | 0.037922
| 0.063963 | 0.035 | 20000 |  |  | 3.167 | 0.76 | 1200 | 0.033351 | 7.2525 | 0.040234 | 0.040234
| 0.064963 | 0.036 | 20000 |  |  | 3.4913 | 0.78 | 1100 | 0.034229 | 7.482 | 0.042821 | 0.042821
| 0.065963 | 0.037 | 20000 |  |  | 3.863 | 0.8 | 1000 | 0.035106 | 7.7323 | 0.045734 | 0.045734
| 0.066963 | 0.038 | 20000 |  |  | 4.2951 | 0.82 | 900 | 0.035984 | 8.0066 | 0.049035 | 0.049035
| 0.067963 | 0.039 | 20000 |  |  | 4.8059 | 0.84 | 800 | 0.036862 | 8.3087 | 0.052806 | 0.052806
| 0.068963 | 0.04 | 20000 |  |  | 5.4225 | 0.86 | 700 | 0.037739 | 8.6438 | 0.057152 | 0.057152
| 0.069963 | 0.041 | 20000 |  |  | 6.1875 | 0.88 | 600 | 0.038617 | 9.0181 | 0.062208 | 0.062208
[6 empty] | 7.1718 | 0.9 | 500 | 0.039495 | 9.4396 | 0.068159 | 0.068159
[6 empty] | 8.5052 | 0.92 | 400 | 0.040372 | 9.9189 | 0.075257 | 0.075257
[6 empty] | 10.4591 | 0.94 | 300 | 0.04125 | 10.4702 | 0.083854 | 0.083854
[6 empty] | 13.7368 | 0.96 | 200 | 0.042128 | 11.1128 | 0.094463 | 0.094463
[6 empty] | 21.1354 | 0.98 | 100 | 0.043005 | 11.8743 | 0.10785 | 0.10785
[7 empty] | 1 | 0 | 0.043883 | 12.7954 | 0.12523 | 0.12523